## Hoja1
Specifications.
m					1,3	kte
G		Sun radiation.			600	W/m2
Voc 25ºC 1sol		Open circuit voltage.			0,6	V
Voc ~ ºC		Open circuit voltage change with temp.			-0,4	%/ºC
Isc 25ºC 1sol		Short circuit current.			3,27	A
Ta		Ambient temperature			30	ºC
Vm 25ºC 1sol		Maximun power voltage.			0,48	V
Im 25ºC 1sol		Maximun power current.			2,87	A
Vdc		Charge voltage. (DC/DC input)			24	V
Pm 25ºC 1sol		Maximun power.			1,39	W
		Series x	Parallel
Cells in module		36	2	cell/module	72	cell/module
Modules in generator		2	6	module/gen	12	module/gen
		L1 x	L2
Cell dimensions		0,1	0,1	m	0,01	m2
Output
Ig		Generated current			23,3143305521	A
Pg		Generated power			559,5439332508	W

1 .- Cell Series resistance					Efficiency Calculator – 1
Voc 25Cº	Open circuit voltage.		0,6	V	Datasheet		Vm	Maximun power voltage		0,48	V	Datasheet
Isc 25ºC,1sol	Short circuit voltage.		3,27	A	Datasheet		Im	Maximun power current		2,87	A	Datasheet
Pm 25ºC1sol	Maximun power.		1,39	Wp			Pm	Maximun power.		1,3776	W
	FF		0,7084607543				S	Surface		0,01	m2	Datasheet
		Ttest(ºC)	25	Cº			Eff,	Efficiency		13,776	%
		Vt	0,0256896552				Efficiency Calculator – 2
		m	1,3				Pm(0.X sol)	Maximun power.		0,82656	W
		voc	17,9659266908				G	Sun radiation		600	W/m2	Design p.
	FF0		0,7929038364				S	Surface		0,01	m2
Rs	Series resistor.		0,0195410121				Eff,	Efficiency		13,776	%
2.- Cell Voc Isc from temperature					Surface calculator
Ta	Ambient temperature		30	Cº	Design p.		S	Surface		0,01	m2
G	Sun radiation		600	W/m2	Design p.		L1	0,1	L2	0,1	m
S	Surface		0,01	m2			S	Surface		0,01	m2
Tc	Cell temperature		50,25	Cº			L1	0,1	L2	0,1	m
Voc 25Cº	Open circuit voltage.		0,6	V	Datasheet
Isc 25ºC,1sol	Short circ. Current on 1sol		3,27	A	Datasheet
Isc 25ºC	Short circ. Current on G.		1,962	A
Eff.	Efficience		13,776	%
Pm(25ºC)	Maximun power.		0,82656	W
Voc ~ ºC	Temp. Coeff. Of Voc		-0,4	%/ºC – V/ºC	-0,0024
Isc ~ ºC	Temp. Coeff. Of Isc		0	%/ºC – A/ºC	0
Pm ~ ºC	Temp. Coeff. Of max power		0	%/ºC – W/ºC	0
Voc(Ta)	Open circuit voltage.		0,5394	V
Isc(Ta)	Short circuit voltage.		1,962	A
Pm(Ta)	Maximun power.		0,82656	W
3.- Cell Pm from Voc,Isc,Rs.
Voc(Ta)	Open circuit voltage.		0,5394	V
Isc(Ta)	Short circuit voltage.		1,962	A
		Tc	50,25	ºC
		Rs	0,0195410121	Ohm
		Vt	0,0278663793	V
		m	1,3
		voc	14,8897376405	V
	FF0		0,7641311007	%
		rs	0,0710779863	Ohm
	FF		0,7098182008	%
Pm	:FF*(Voc*Isc)		0,7512025894	W
4.- Module charasteristics
Cell info	m	Vt(Ta)	Series x	Parallel
	1,3	0,0278663793	36	2
	Isc(Ta)	Voc(Ta)	Rs	Pm(Ta)
	1,962	0,5394	0,0195410121	0,7512025894
Generator / Info	Module count on generator		Series x	Parallel
		modules	2	6
	Vdc – Vg	Battery	24	V
		Total cells	Series x	Parallel
N	Cell count	864	72	12
Iscg(Ta)	Short circuit current.		23,544	A
Vocg(Ta)	Open circuit voltage.		38,8368	V
Rsg	Series resistance		0,1172460729	Ohm
Pmg(Ta)	Maximun power.		649,0390372246	W
Ig	Output current		23,3143305521	A
Pg	Power generated		559,5439332508	W